## S460VH
S460VH spare parts list(2011-11-21)
序号 | 零部件料号 | 零部件图号 | 零部件名称 |  | 规格/材料 | 数量
Part No | Material Code | Drawing Code | Description in Chinese | Description in English | Material | Qty
1 | G1-M-0205-04-0-000 | G1-M-0205-04-0 | 黑色发泡管 | Foam Pipe | 5*20*510/NBR/PVC | 1
2 | G1-M-0306-01-2-000 | G1-M-0306-01-2 | B型熄火扳手 | B Type Stop Lever | Q235 | 1
3 | G1-M-0205-01-0-000 | G1-M-0205-01-0 | B型（黑色）上扶手 | B Type Upper Handrail | 钢管22*1.4/Q235 | 1
4 | F03-019-W | F03-019-W | 2型六角锁紧螺母 | II Type Hex Locknut M6 | M6/GB 6182 | 4
5 | F02-029-W | F02-029-W | 六角法兰面螺栓 | Hex Flange Face Bolt M6x35 | M6×35/GB 5789 | 1
6 | G1-M-0204-03-0-000 | G1-M-0204-03-0 | 挂扣 | Rope Guide | Q235 | 1
7 | G1-M-0204-02-0-000 | G1-M-0204-02-0 | A型（黑色）下扶手 | A Type Lower Handrail | 钢管22*1.4/Q235 | 1
8 | F09-005-B | GB/T 879.1-2000 | 弹性圆柱销 | Flexible Columnar Pin | φ6×20/GB 879.1 | 2
9 | G1-P-0203-01-0-000 | G1-P-0203-01-0 | 快速扳手 | Quick Fix Handle | PP | 2
10 | G1-M-0203-03-0-000 | G1-M-0203-03-0 | 扳手拉杆 | Pull Rod | Q235 | 2
11 | G1-P-0203-04-0-000 | G1-P-0203-04-0 | 扳手锁块 | Handle Locking Fastener | PA6 | 2
12 | F06-029-W | F06-029-W | 平垫圈 | Flat Washer | φ8.4×φ16×1.6/GB 97.1 | 4
13 | G1-P-0203-02-0-000 | G1-P-0203-02-0 | 锁紧螺母套 | Locknut Cover | PA6 | 2
14 | F03-009-W | F03-009-W | 1型六角螺母 | I Type Hex Nut M8 | M8/GB 6170 | 6
15 | G1-M-0401-03-0-130 | G1-M-0401-03-0 | 后草盖 | Rear Discharge Cover | 共聚PP | 1
16 | G1-M-0405-01-0-000 | G1-M-0405-01-0 | 50L草袋铁框 | Metal Bracket for 50L Fabric Bag | Q235 | 1
17 | G1-P-0405-02-0-000 | G1-P-0405-02-0 | 50L草袋布袋 | 50L Fabric Bag | 组件 | 1
18 | G1-P-0306-04-0-000 | G1-P-0306-04-0 | 压线套 | Fastener | ABS | 1
19 | G1-M-0401-04-0-000 | G1-M-0401-04-0 | 后草盖弹簧组合件 | Spring for Rear Discharge Cover |  | 1
20 | F06-039-B | F06-039-B | 内锯齿锁紧垫圈 | Inner Tooth Lock Washer | 垫圈6/GB 861.2 | 2
21 | G1-M-0401-01-0-000 | G1-M-0401-01-0 | 草盖轴 | Shaft for Rear Discharge Cover | Q235 | 1
22 | F13-002-W | F13-002-W | R型开口销 | R type Split Pin | 1.5*25/GB 91 | 4
23 | G1-P-0202-01-0-000 | G1-P-0202-01-0 | 薄旋钮 | Thin Butterfly Knob | PP | 4
24 | F02-008-W | F02-008-W | 大半圆头方颈螺栓 | Carriage Bolt M8x30 | M8×30/GB 14 | 2
25 | F02-107-W | F02-107-W | 大半圆头方颈螺栓 | Carriage Bolt M8x25 | M8×25/GB 14 | 2
26 | F06-025-W | F06-025-W | 垫片 | Class Flat Washer Φ8.5×Φ18×3 | Φ8.5×Φ18×3/SPHC | 2
27 | G4-M-0106-04-0-000 | G4-M-0106-04-0 | 堵草板 | Mulching Plug | PP | 1
28 | F07-005-B | F07-005-B | 轴用弹性挡圈 | Flexible Washer | φ12/GB 894.1 | 4
29 | F06-022-W | F06-022-W | 垫片 | Small Washer | φ13×φ20×2/GB 848 | 8
30 | G1-P-0311-00-0-130 | G1-P-0311-00-0 | 调高把手球(黑色） | Height adjustment Handle Ball | PP | 1
31 | G4-P-0301-01-0-000 | G4-P-0301-01-0 | S460五档调高挡位板 | Board for Height Adjuster | PP | 1
32 | F02-009-W | F02-009-W | 大半圆头方颈螺栓 | Carriage Bolt M8x15 | M8×15/GB 14 | 4
33 | F03-011-W | F03-011-W | 2型六角锁紧螺母 | II Type Hex Locknut M8 | M8/GB 6182 | 4
34 | F04-022-W | F04-022-W | 十字槽盘头自攻螺钉 | Cross Recess Pan Head Tapping Screw ST4.8x17 | ST4.8×17/GB 845 | 2
35 | G4-M-0102-01-0-000 | G4-M-0102-01-0 | 右支架 | Right Bracket | Q235 | 1
36 | G4-M-0102-02-0-000 | G4-M-0102-02-0 | 左支架 | Left Bracket | Q235 | 1
37 | G4-M-0106-03-0-000 | G4-M-0106-03-0 | 后左钢丝卡簧 | Left Steel Wire Sring | 琴钢丝SWP-B | 1
38 | G4-M-0106-02-0-000 | G4-M-0106-02-0 | 后右钢丝卡簧 | Right Steel Wire Sring | 琴钢丝SWP-B | 1
39 | F02-058-W | F02-058-W | 六角法兰面螺栓 | Hex Flange Face Bolt M8x25 | M8×25/GB 5789 | 3
40 | G4-M-0101-01-0-440 | G4-M-0101-01-0 | 底盘焊接总成 | 460 Deck |  | 1
41 | F04-007-W | F04-007-W | 十字槽沉头自攻螺钉 | Cross Recess Pan Head Tapping Screw ST6.3x25 | ST6.3×25/GB 846 | 3
42 | F02-071-W | F02-071-W | 六角法兰面螺栓 | Hex Flange Face Bolt M6x12 | M6×12/GB 5789 | 2
43 | G4-M-0106-05-0-000 | G4-M-0106-05-0 | 后盖板 | Rear Cover Board | PP | 1
44 | G4-M-0310-02-1-000 | G4-M-0310-02-1 | 拉杆拉簧 | Pull Spring for Pull Rod | 65Mn | 1
45 | G1-P-0106-05-0-000 | G1-P-0106-05-0 | 前驱卡套 |  |  | 2
46 | G1-M-0501-04-0-000 | G1-M-0501-04-0 | 曲轴长键 | Long Key for Crankshaft | 45# | 1
47 | G1-M-0501-03-3-000 | G1-M-0501-03-3 | 刀座短衬套21.5MM | Short Washer for Blade Adapter | Q235 | 1
48 | G1-M-0501-02-4-000 | G1-M-0501-02-4 | 短刀座51.5MM | Short Blade Adapter | Q235 | 1
49 | G4-M-0501-01-0-000 | G4-M-0501-01-0 | 460刀片 | 460 Blade | 40B | 1
50 | G1-M-0501-05-0-000 | G1-M-0501-05-0 | 刀片大垫片 | Blade Washer | 65Mn | 1
51 | G1-M-0501-11-0-000 | G1-M-0501-11-0 | 英制六角法兰面螺栓 | Hex Flange Face Bolt | 20Cr/60mm | 1
52 | G1-P-0709-03-0-290 | G1-P-0709-03-0 | B型10英寸轮毂外盖（877C) | Outside Cover for B Type 10" Wheel Hub | 共聚PP | 2
53 | G1-M-0704-02-0-000 | G1-M-0704-02-0 | 冲压轴承 | Bearing | Q235 | 8
54 | G1-Z-0709-00-0-130 | G1-Z-0709-00-0 | B型10英寸轮子总成(黑色轮毂） | B Type 10" Assy Wheel |  | 2
55 | G4-Z-0605-00-0-000 | G4-Z-0605-00-0 | S460VH自走器总成 | Rear Drive Shaft Assy for Self-propelled |  | 1
56 | F12-001-B | F12-001-B | 普通V带-内周长度750 | V Type Belt750 | GB/T 11544 | 1
57 | G4-Z-0003-00-0-000 | G4-Z-0003-00-0 | 前驱总成 | Front Drive Shaft Assy |  | 1
58 | G4-M-0310-00-1-000 | G4-M-0310-00-1 | 调高拉杆 | Height Adjustment Pull Rod | Q235 | 1
59 | G4-M-0106-08-0-000 | G4-M-0106-08-0 | 后挡板(开口) | Rear Baffle | PP | 1
60 | G1-M-0306-03-0-000 | G1-M-0306-03-0 | 熄火自走双拉线(S510V) | Brake and Self-propelled Cable |  | 1
61 | G1-P-0709-04-0-000 | G1-P-0709-04-0 | 10英寸轮毂内盖（黑色） | Inner Cover for B Type 10" Wheel Hub | PP | 2
62 | G1-M-0029-15-0-000 | G1-M-0029-15-0 | 10寸轮内盖垫片 | Washer | φ13×φ39.3×1 | 2
63 | F07-004-B | F07-004-B | 轴用弹性挡圈 | Flexible Washer | φ10/GB 894.1 | 2
64 | G1-M-0619-04-0-000 | G1-M-0619-04-0 | 自走小直齿-8L | Small Straight Gear(Ratchet Wheel L) | Fe-Cu-C | 1
65 | G1-M-0619-05-0-000 | G1-M-0619-05-0 | 自走小直齿-8R | Small Straight Gear(Ratchet Wheel R) | Fe-Cu-C | 1
66 | G1-M-0601-04-1-000 | G1-M-0601-04-1 | 棘轮销 | Pin | 45# | 2
67 | G1-M-0601-03-0-000 | G1-M-0601-03-0 | 棘轮垫片 | Washer | PA6 | 2
68 | F02-037-W | F02-037-W | 六角法兰面螺栓 | Hex Flange Face Bolt M8X30 | M8×30/GB 5789 | 1
69 | F06-025-W | F06-025-W | 平垫片C级 | C Class Flat Washer | φ8.5×φ16×3 | 1
70 | G4-P-0609-01-0-000 | G4-P-0609-01-0 | 皮带罩 | Belt Cover | PP | 1
71 | F04-022-W | F04-022-W | 十字槽盘头自攻螺钉 | Cross Recess Pan Head Tapping Screw ST4.8X17 | ST4.8×17/GB 845 | 2
72 | G1-P-0707-01-0-290 | G1-P-0707-01-0 | B型7英寸轮毂外盖（877C） | Outside Cover for B Type 7" Wheel Hub | 共聚PP | 2
73 | G1-Z-0707-03-0-130 | G1-Z-0707-03-0 | B型7英寸轮子总成（黑色轮毂） | B Type 7" Wheel Assy |  | 2
74 | G1-M-0305-01-1-000 | G1-M-0305-01-1 | B型自走扳手 | B Type Self-propelled Lever | Q235 | 1
75 | G1-M-0501-06-0-000 | G1-M-0501-06-0 | 小带轮 | Small Belt Wheel | HT150 | 1
76 | V102-1110-000 | V102-1110-000 | T475汽油机 | T475 Engine | 加浓I,定速,刹车62轴 | 1