## 格式标准
TTR261SJ ENGINE UNIT |  |  |  |  | TTR261SJ BASIC UNIT
Ser.NO. | PARTS NO. | DESCRIPTION(CN) | DESCRIPTION(EN) | Qty | Ser.NO. | PARTS NO. | DESCRIPTION(CN) | DESCRIPTION(EN) | Qty
1 | GB/T70.1 | 螺钉M5x16 | screw M5x16 | 3 | 1 | TTR260DJ.03.00-1 | 传动轴 | driver shaft | 1
2 | GB/T93 | 弹簧垫圈5 | lock washer 5 | 3 | 2 | TBC430DJ.03.02-00 | 后铝管部件 | back shaft assembly | 1
3 | GB/T97.1 | 平垫圈5 | plate washer 5 | 3 | 3 | TBC430DJ.03.02-1 | 后铝管 | back AL tubing | 1
4 | TBC261D.01.12.00-00 | 启动器总成 | starter assembly | 1 | 4 | TBC430D.03.04-00 | 橡胶套部件 | rubber\ shaft | 2
5 | TBC261D.01.12.02-00 | 启动器体 | start cover | 1 | 5 | GB/T70.1 | 螺钉M5x14 | screw M5x14 | 1
6 | YD25.02.01-2 | 拉绳护套 | eyelet | 1 | 6 | GB/T93 | 弹簧垫圈5 | lock washer 5 | 1
7 | YD25.02.00-5 | 拉绳2.5x800 | start rope | 1 | 7 | GB/T97.1 | 平垫圈5 | plate washer 5 | 1
8 | YD62.02.00-3 | 启动手柄 | start grip | 1 | 8 | TTR260SJ.03.03-00 | 接头部件 | connector assembly | 1
9 | TBC261D.01.12.00-5 | 启动盘簧 | coil spring | 1 | 9 | TTR260SJ.03.01-3 | 止推垫圈 | spring washer | 1
10 | TBC261D.01.12.00-4 | 盘簧盖 | start pulley | 1 | 10 | TTR260SJ.03.01-1 | 弯管 | curve tubing | 1
11 | TBC261D.01.12.00-6 | 启动扭簧 | spring. Start | 1 | 11 | GB/T6170 | 螺母M5 | nut M5 | 2
12 | TBC261D.01.12.00-7 | 启动轮 | ratchet wheel | 1 | 12 | GB/T70.1 | 螺钉M5x8 | screw M5x8 | 1
13 | GB/T97.1 | 平垫圈5 | plate washer | 1 | 13 | GB/T93 | 弹簧垫圈5 | lock washer 5 | 1
14 | GB/T845 | 自攻螺钉ST4.8x13 | ST screw 4.8x13 | 1 | 14 | GB/T97.1 | 平垫圈5 | plate washer 5 | 1
15 | TBC260D.01.00.02-00 | 启动拨盘部件 | start reel | 1 | 15 | GB/T70.1 | 螺钉M5x14 | screw M5x14 | 2
16 | GB/T97.1 | 平垫圈8 | washer 8 | 1 | 16 | GB/T93 | 弹簧垫圈5 | lock washer 5 | 2
17 | YD38-3.01.01.02-00 | 油封 12x22x7 | OIL-SEAL 12x22x7 | 1 | 17 | GB/T97.1 | 平垫圈5 | plate washer 5 | 2
18 | TBC260D.01.01.00-2 | 右箱体 | crank case RH side | 1 | 18 | TTR260SJ.06.00-2 | 防护罩压板 | clamp \ guard | 1
19 | TBC260D.01.01.00-3 | 箱体密封垫 | gasket \ crank case | 1 | 19 | TTR260SJ.06.00-1 | 防护罩 | plastic guard | 1
20 | GB/T276 | 轴承6001 12x28x8 | bearing 6001 | 2 | 20 | TTR260SJ.06.00-3 | 切割块 | cutting blade | 1
21 | TBC260D.01.03.01-00 | 曲轴连杆部件 | crank shaft assembly | 1 | 21 | GB/T70.1 | 螺钉M5x14 | screw M5x14 | 2
22 | GB/T1099 | 半圆键3x3.5x10 | key 3x3.5x10 | 1 | 22 | GB/T93 | 弹簧垫圈5 | lock washer 5 | 2
23 | TBC260D.01.03.03-00 | 滚针轴承φ8×11×11 | bearing 6001 8×11×11 | 1 | 23 | GB/T97.1 | 平垫圈5 | plate washer 5 | 2
24 | YD38-3.01.03.00-4 | 活塞销卡簧 | circlip \ Piston pin | 2 | 24 | TTR260SJ.02.01-00 | 打草头 | string head assembly | 1
25 | GJB25D.01.03.00-2 | 活塞销 | piston pin | 1 | 25 | TTR260SJ.03.04-3 | 盖型螺母 | nut \ cover | 1
26 | GJB25D.01.03.02-00 | 活塞 | piston | 1 | 26 | TTR260SJ.03.04-1 | 固定座 | housing \ bearing | 1
27 | GJB25D.01.03.00-1 | 活塞环 | piston ring | 2 | 27 | TTR260SJ.03.06-00 | 滚针轴承11x15x12.5 | bearing 11x15x12.5 | 3
28 | TBC260D.01.00.00-4 | 汽缸密封垫 | gasket \ cylinder | 1 | 28 | TTR260SJ.03.04-2 | 输出轴 | shaft \ output | 1
29 | TBC260D.01.00.00-1 | 汽缸 | cylinder | 1 | 29 | TTR260SJ.03.04-00 | 弯管头部件 | connector | 1
30 | GB/T70.1 | 螺钉M5x20 | screw M5x20 | 4 | 30 | TTR260SJ.03.01-2 | 塑料套管 | plastic liner | 1
31 | GB/T93 | 弹簧垫圈5 | lock washer 5 | 4 | 31 | TTR260SJ.03.05-2 | 限位档圈 | eyelet | 1
32 | GB/T97.1 | 平垫圈5 | plate washer 5 | 4 | 32 | TTR260SJ.03.05-1 | 软轴 | flex shaft | 1
33 | YD45.01.11.04-00 | 火花塞 LD L8RTF | Spark Plug | 1 | 33 | TBC431S.05.01-1 | 提把 | front handle | 1
34 | TBC261D.01.00.00-3 | 隔热板 | plastic plate | 1 | 34 | GB/T6170 | 螺母M5 | nut M5 | 2
35 | TBC261D.01.00.00-2 | 汽缸罩 | top housing | 1 | 35 | TBC431S.05.01-2 | 固定座 | handle base | 1
36 | GB/T845 | 自攻螺钉ST4.8x13 | ST screw 4.8x13 | 1 | 36 | TBC431S.05.01-3 | 固定座盖板 | clamp | 1
37 | TBC260D.01.11.02-00 | 熄火导线 | wire | 1 | 37 | TBC431S.05.01-4 | 防护杆 | bar | 1
38 | TBC430D.01.11.00-1 | 火花塞帽 | Spark Plug cover | 1 | 38 | GB/T70.1 | 螺钉M5x25 | screw M5x25 | 2
39 | TBC260D.01.11.01-00 | 点火器 | ignition | 1 | 39 | GB/T845 | 自攻螺钉ST4.8x19 | ST screw 4.8x19 | 2
40 | GB/T70.1 | 螺钉M5x20 | screw M5x20 | 2 | 40
41 | GB/T93 | 弹簧垫圈5 | lock washer 5 | 2 | 41
42 | GB/T97.1 | 平垫圈5 | plate washer 5 | 2 | 42
43 | GB/T119.2 | 销φ5x10 | pin φ5x10 | 2 | 43
44 | TBC260D.01.01.00-1 | 左箱体 | crank case LH side | 1 | 44
45 | GB/T70.1 | 螺钉M5x25 | screw M5x25 | 4 | 45
46 | GB/T93 | 弹簧垫圈5 | lock washer 5 | 4 | 46
47 | GB/T97.1 | 平垫圈5 | plate washer 5 | 4 | 47
48 | YD38-3.01.01.02-00 | 油封 12x22x7 | OIL-SEAL 12x22x7 | 1 | 48
49 | TBC260D.01.10.00-00 | 飞轮总成 | magneto rotor | 1 | 49
50 | GB/T6177.2 | 法兰螺母M8×1 | flange nut M8x1 | 1 | 50
51 | GJB25D.01.00.00-15 | 蹄块垫圈 | flat washer | 2 | 51
52 | TBC260D.01.00.03-00 | 蹄块部件 | clutch assembly | 1 | 52
53 | GJB25D.01.00.00-14 | 离合器螺栓 | bolt \ clutch | 2 | 53
54 | GB/T119.2 | 销φ4x12 | pin φ4x12 | 2 | 54
55 | TBC261D.01.01.00-4 | 边盖 | fan cover | 1 | 55
56 | GB/T70.1 | 螺钉M5x20 | screw M5x20 | 4 | 56 | TTR260SJ.02.00-1 | 海绵套 | foam grip | 1
57 | GB/T93 | 弹簧垫圈5 | lock washer 5 | 4
58 | GB/T97.1 | 平垫圈5 | plate washer 5 | 4
59 | TBC260D.01.14.01-00 | 被动盘部件 | clutch durm assembly | 1
| TTR260SJ.01.14.01-00 | 被动盘部件 | clutch durm assembly | 1
| TTR260S.01.14.01-00 | 被动盘部件 | clutch durm assembly | 1
60 | GB/T893.1 | 孔用弹性挡圈35 | circlip 35 | 1
61 | GB/T276 | 轴承6202-2z 15x35x11 | bearing 6202 | 1
62 | GB/T894.1 | 轴用弹性挡圈15 | circlip 15 | 1
63 | TBC261D.01.14.00-1 | 输出座 | clutch drum housing | 1
64 | GB/T70.1 | 螺钉M6x20 | screw M6x20 | 4
65 | GB/T93 | 弹簧垫圈6 | lock washer 6 | 4
66 | GB/T97.1 | 平垫圈6 | plate washer 6 | 4
67 | TBC430D.01.14.00-2 | 输出座减震套 | rubber | 1
68 | TBC430D.01.14.00-4 | 右半圆夹板 | clamp RH | 1
69 | TBC430D.01.14.00-3 | 左半圆夹板 | clamp LH | 1
70 | GB/T70.1 | 螺钉M5x25 | screw M5x25 | 2
71 | GB/T93 | 弹簧垫圈5 | lock washer 5 | 2
72 | GB/T97.1 | 平垫圈5 | plate washer 5 | 2
73 | GB/T70.1 | 螺钉M5x12 | screw M5x12 | 1
74 | GB/T93 | 弹簧垫圈5 | lock washer 5 | 1
75 | GB/T97.1 | 平垫圈5 | plate washer 5 | 1
76 | GB/T70.1 | 螺钉M5x55 | screw M5x55 | 2
77 | GB/T93 | 弹簧垫圈5 | lock washer 5 | 2
78 | GB/T97.1 | 平垫圈5 | plate washer 5 | 2
79 | TBC260D.01.09.00-00 | 消声器 | muffler | 1
80 | TBC260D.01.00.00-6 | 消声器密封垫 | gasket \ muffler | 1
81 | GB/T70.1 | 螺钉M4x12 | screw M4x12 | 2
82 | GB/T93 | 弹簧垫圈4 | lock washer 4 | 2
83 | GB/T97.1 | 平垫圈4 | plate washer 4 | 2
84 | TBC260D.01.00.00-5 | 进气管密封垫 | gasket | 1
85 | TBC261D.01.00.01-00 | 进气管 | admitting pipe | 1
86 | TBC431D.01.00.00-12 | 油门线压板 | stamping | 1
87 | GB/T845 | 自攻螺钉ST3.5x9.5 | ST screw 3.5x9.5 | 1
88 | GB/T70.1 | 螺钉M5x20 | screw M5x20 | 2
89 | GB/T93 | 弹簧垫圈5 | lock washer 5 | 2
90 | GB/T97.1 | 平垫圈5 | plate washer 5 | 2
91 | TBC331D.01.00.00-4 | 化油器密封垫 | gasket \ carburetor | 1
92 | TBC331D.01.06.00-00 | 化油器 | carburetor | 1
93 | TBC261D.01.08.00-2 | 空滤器盖 | air box cover | 1
94 | GJB25D-2.01.08.00-2 | 滤芯 | spone | 1
95 | GB/T70.1 | 螺钉M5x55 | screw M5x55 | 2
96 | GB/T93 | 弹簧垫圈5 | lock washer 5 | 2
97 | GB/T97.1 | 平垫圈5 | plate washer 5 | 2
98 | TBC261D.01.08.00-1 | 空滤器座 | air box base | 1
99 | TBC261D.01.08.00-00 | 空滤器 | air box assembly | 1
100 | TBC431D.01.13.01-1 | 油箱盖 | fuel tank cover | 1
101 | TBC431D.01.13.01-3 | 密封垫圈 | gasket rubber | 1
102 | TBC431D.01.13.01-2 | 防掉板 |  | 1
103 | TBC261D.01.13.00-1 | 油箱 | fuel tank | 1
104 | TBC431D.01.13.00-2 | 橡胶衬圈 | rubber bump | 4
105 | TBC261D.01.00.00-7 | 油箱压板 | fuel tank housing | 1
106 | GB/T70.1 | 螺钉M5x25 | screw M5x25 | 4
107 | GB/T93 | 弹簧垫圈5 | lock washer 5 | 4
108 | GB/T97.1 | 平垫圈5 | plate washer 5 | 4
109 | YD45.03.00-5 | 平衡器体 |  | 1
110 | TBC431D.01.13.00-6 | 通气管 | air tube | 1
111 | TBC430D.01.13.00-4 | 燃油管 | fuel tube | 1
112 | TBC430D.01.13.00-5 | 回油管 | return tube | 1
113 | TBC431D.01.13.00-3 | 燃油管座 | retainer . fuel tube | 1
114 | TD38-3.03.04-00 | 汽油滤体部件 | filter fuel | 1
Notice: TBC260D.01.14.01-00 only used for TBC260 series model , TTR260SJ.01.14.01-00 only used of TTR260SJ , TTR260S.01.14.01-00 only used for TTR260S